## 2Servo_PLC-PC
IP:192.168.0.2
PLC地址名称 | PLC地址 | 类型 | 注释
PLC交互 | DB51.DBX0.0 | INT/16 | 0x00FF(握手中)，0x00(无握手)
电源启动 | DB51.DBX0.1 | BOOL | 0，关闭；1，打开。 | 设备启动
手动/自动 | DB51.DBX0.2 | BOOL | 0，手动；1，自动。
设备故障 | DB51.DBX0.3 | BOOL | 0，正常；1，故障。
伺服1使能状态 | DB51.DBX0.4 | BOOL | 0，关闭；1，已使能。 | servo on
伺服1寻零完成 | DB51.DBX0.5 | BOOL | 0，关闭；1，寻零完成。
伺服1准备就绪 | DB51.DBX0.6 | BOOL | 0，未完成；1，已就绪，可根据位置直接运动。
伺服1运行完成 | DB51.DBX0.7 | BOOL | 0，未完成；1，已完成。
伺服1故障 | DB51.DBX1.0 | BOOL | 0，正常；1，故障。
伺服2使能状态 | DB51.DBX1.1 | BOOL | 0，关闭；1，已使能。
伺服2寻零完成 | DB51.DBX1.2 | BOOL | 0，关闭；1，寻零完成。
伺服2准备就绪 | DB51.DBX1.3 | BOOL | 0，未完成；1，已就绪，可根据位置直接运动。
伺服2运行完成 | DB51.DBX1.4 | BOOL | 0，未完成；1，已完成。
伺服2故障 | DB51.DBX1.5 | BOOL | 0，正常；1，故障。
伺服1 实时位置 | DB51.DBB2 | Real
伺服1 实时速度 | DB51.DBB6 | Real
伺服2 实时位置 | DB51.DBB10 | Real
伺服2 实时速度 | DB51.DBB14 | Real/32
故障码 | DB51.DBB18 | INT/16 | 补充一下定义
| 0 |  | 没有故障
| 3 |  | 安全门报警
| 4 |  | 电缸前限位报警
| 5 |  | 电缸后限位报警
| 6 |  | 翻转前限位报警
| 7 |  | 翻转后限位报警
| 11 |  | 急停报警
| 12 |  | 电缸伺服报警
| 13 |  | 翻转伺服报警
14
15

## 2Servo_PC-PLC
IP:192.168.0.1
PLC地址名称 | PLC地址 | 类型 | 注释
PC交互 | DB50.DBX0.0 | BOOL | 0x00FF | 1s周期PC->PLC
伺服1-使能 | DB50.DBX0.1 | BOOL | 0，关闭；1，打开。 | servo off 清零
伺服1-启动 | DB50.DBX0.2 | BOOL | 0，关闭；1，打开。 | 该位置状态为1时，可根据位置变化一直动作，复位停止状态位
伺服1-停止 | DB50.DBX0.3 | BOOL | 0，关闭；1，打开。 | 该位置状态为1时，停止动作响应，复位启动状态位，当前位置写入给定值
伺服1-JOG+ | DB50.DBX0.4 | BOOL | 0，关闭；1，打开。 | 执行前/后自动清零
伺服1-JOG- | DB50.DBX0.5 | BOOL | 0，关闭；1，打开。 | 执行前/后自动清零
伺服1-回原点 | DB50.DBX0.6 | BOOL | 0，关闭；1，打开。 | 执行前/后自动清零
伺服1-设零位 | DB50.DBX0.7 | BOOL | 0，关闭；1，打开。 | 执行前/后自动清零
伺服2-使能 | DB50.DBX1.0 | BOOL | 0，关闭；1，打开。
伺服2-启动 | DB50.DBX1.1 | BOOL | 0，关闭；1，打开。
伺服2-停止 | DB50.DBX1.2 | BOOL | 0，关闭；1，打开。
伺服2-JOG+ | DB50.DBX1.3 | BOOL | 0，关闭；1，打开。
伺服2-JOG- | DB50.DBX1.4 | BOOL | 0，关闭；1，打开。
伺服2-回原点 | DB50.DBX1.5 | BOOL | 0，关闭；1，打开。
伺服2-设零位 | DB50.DBX1.6 | BOOL | 0，关闭；1，打开。
设备复位 | DB50.DBX1.7 | BOOL | 0，关闭；1，复位。
伺服1自动位置 | DB50.DBD2 | Real |  | 每条指令运行完才重新读取位置还是立马响应最新的
伺服1-自动速度 | DB50.DBD6 | Real
伺服1手动位置 | DB50.DBD10 | Real
伺服1-手动速度 | DB50.DBD14 | Real
伺服2自动位置 | DB50.DBD18 | Real
伺服2-自动速度 | DB50.DBD22 | Real
伺服2手动位置 | DB50.DBD26 | Real
伺服2手动速度 | DB50.DBD30 | Real
int

## PumpPC-PLC
IP:192.168.1.21
PLC地址名称 | PLC地址 | 类型 | 注释
PC交互 | DB50.DBX0.0 | BOOL | 0x00FF | 1s周期PC->PLC
电源启动 | DB50.DBX0.1 | BOOL | 0，关闭；1，打开。 | 设备电源启动
电源停止 | DB50.DBX0.2 | BOOL | 0，关闭；1，打开。 | 设备电源停止
设备复位 | DB50.DBX0.3 | BOOL | 0，关闭；1，复位。
NC1 | DB50.DBX0.4 | BOOL | 0，关闭；1，打开。
NC2 | DB50.DBX0.5 | BOOL | 0，关闭；1，打开。
NC3 | DB50.DBX0.6 | BOOL | 0，关闭；1，打开。
NC4 | DB50.DBX0.7 | BOOL | 0，关闭；1，打开。
NC5 | DB50.DBX1.0 | BOOL | 0，关闭；1，打开。
NC6 | DB50.DBX1.1 | BOOL | 0，关闭；1，打开。
NC7 | DB50.DBX1.2 | BOOL | 0，关闭；1，打开。
NC8 | DB50.DBX1.3 | BOOL | 0，关闭；1，打开。
NC9 | DB50.DBX1.4 | BOOL | 0，关闭；1，打开。
NC10 | DB50.DBX1.5 | BOOL | 0，关闭；1，打开。
NC11 | DB50.DBX1.6 | BOOL | 0，关闭；1，打开。
NC12 | DB50.DBX1.7 | BOOL | 0，关闭；1，打开。
比例阀输出压力 | DB50.DBD4 | Real |  | 每条指令运行完才重新读取位置还是立马响应最新的
比例阀输出流量 | DB50.DBD8 | Real
NC13 | DB50.DBD12 | Real
NC14 | DB50.DBD16 | Real
NC15 | DB50.DBD20 | Real
NC16 | DB50.DBD24 | Real
NC17 | DB50.DBD28 | Real
NC18 | DB50.DBD32 | Real

## PumpPLC -PC
IP:192.168.1.1
PLC地址名称 | PLC地址 | 类型 | 注释
PLC交互 | DB51.DBX0.0 | BOOL | 0x00FF(握手中)，0x00(无握手)
电源启动 | DB51.DBX0.1 | BOOL | 0，关闭；1，打开。
设备故障 | DB51.DBX0.2 | BOOL | 0，正常；1，故障。
泵站启动 | DB51.DBX0.3 | BOOL | 0，关闭；1，打开。
泵站电磁阀启动 | DB51.DBX0.4 | BOOL | 0，关闭；1，打开。
蓄能器电磁阀启动 | DB51.DBX0.5 | BOOL | 0，关闭；1，打开。
比例阀启动 | DB51.DBX0.6 | BOOL | 0，关闭；1，打开。
冷却风机启动 | DB51.DBX0.7 | BOOL | 0，关闭；1，打开。
NC1 | DB51.DBX1.0 | BOOL | 0，关闭；1，打开。
NC2 | DB51.DBX1.1 | BOOL | 0，关闭；1，打开。
NC3 | DB51.DBX1.2 | BOOL | 0，关闭；1，打开。
NC4 | DB51.DBX1.3 | BOOL | 0，关闭；1，打开。
NC5 | DB51.DBX1.4 | BOOL | 0，关闭；1，打开。
NC6 | DB51.DBX1.5 | BOOL | 0，关闭；1，打开。
NC7 | DB51.DBX1.6 | BOOL | 0，关闭；1，打开。
NC8 | DB51.DBX1.7 | BOOL | 0，关闭；1，打开。
比例阀输出压力 | DB51.DBB4 | Real
比例阀输出流量 | DB51.DBB8 | Real
泵站压力 | DB51.DBB12 | Real
蓄能器压力 | DB51.DBB16 | Real
NC | DB51.DBB20 | Real
NC9 | DB51.DBB24 | Real
NC10 | DB51.DBB28 | Real
NC11 | DB51.DBB32 | Real/32
设备故障信息 | DB51.DBB36 | INT/16 | 补充一下定义
故障码 | 0 |  | 没有故障
| 3 |  | 急停报警
| 4 |  | 气压报警
| 5 |  | 液位低报警
| 6 |  | 温度高报警
| 7 |  | 蓄能器压力高报警
| 11 |  | 蓄能器压力低报警
12
13
14
15